## Standardy
BD OREBICE, PODĚBRADY
Provedení a vybavení BYT - STANDARD
1. KONSTRUKCE BYTOVÉHO DOMU
položka | popis položky | Cena vč. DPH
základy | železobetonové základové pasy, železobetonová deska | neměnné, součást stavby
obvodové a vnitřní nosné stěny | Vápenocementové zdivo SILKA 300 (tl. zdiva 30 cm) | neměnné, součást stavby
vnitřní příčky | Porobetonové zdivo YTONG tl. 100 a 150 mm | neměnné, součást stavby
Překlady | Nosné překlady NOP 300 a nenosné překlady NEP 150,100 | neměnné, součást stavby
Hydroizolace | 2 vrstvy, Elastek 40 special mineral | neměnné, součást stavby
Stropní konstrukce, balkónové konstrukce a výtahová šachta | Železobetonové armované konstrukce | neměnné, součást stavby
Schodiště | Železobetonové schodiště | neměnné, součást stavby
Střešní skladba | Skladba - hydroizolační vrstva, teplená izolace - spádové klíny min tl. 300 mm | neměnné, součást stavby
Fasáda - zateplovací systém | Zateplovací systém ETICS Weber therm, silikonová omítka zrnitost 1,5 mm | neměnné, součást stavby
Fasádní obklady | Kamenný obklad | neměnné, součást stavby
Hrubé podlahy | Podlahový kročejový polystyrén EPS 100 - tl. 150 a 40 mm, anhydrytový potěr ANH25 (místnosti) a cementový potěr Cemflow CF25 (koupelny, záchody) | neměnné, součást stavby
Povrchy stěn | omítky sádrové | neměnné, součást stavby
Malby | Vnitřní malby bílé | neměnné, součást stavby
Podhledy | zavěšené sádrokartonové podhledy tl. 12,5 mm, desky standart, koupelny a wc desky impregnované | neměnné, součást stavby
Balkóny | Skladba - tepelná izolace tl. 100 mm, PVC folie, štěrkový násyp, keramická dlažba do terčů, venkovní zásuvka a vodovodní kohout | neměnné, součást stavby
Okna, balkónové dveře, vstupní dveře | Hliníková okna, izolační trojsklo, Uw = 0,82 W/m2k, vnitřní parapety plastové, sklo čiré | neměnné, součást stavby
Klempířské konstrukce | Barvený pozinkovaný plech | neměnné, součást stavby
Zdravotechnika | vnitřní rozvody vody a kanalizace z PVC | neměnné, součást stavby
Vytápění | Tepelného čerpadla Stiebel Eltron - WPL 13 E | neměnné, součást stavby | na domě je osazena příprava na osazení solárních panelů pro společné prostory
Elektroinstalace silnoproudá | Vnitřní rozvody kabely CYKY, koncové prvky ABB Tango bílá (spínače, zásuvky atd.), bez dodávky svítidel | neměnné, součást stavby | příprava na nabíjení elektromobilů pro parkovací místo patřící k bytové jednotce
Elektroinstalace slaboproudá | V rámci slaboproudých rozvodů jsou provedeny požární hlásiče, rozvody TV signálu, datové rozvody a domácí telefon, koncové prvky ABB Tango bílá (zásuvky data, anténa atd.) | neměnné, součást stavby
Vzduchotechnika | Rozvody potrubí SPIRO, odvětrání koupelen a WC potrubními ventilátory se zpětnou klapkou, odvětrání digestoří | neměnné, součást stavby
Výtah | Lanový výtah bez strojovny, nosnost 320 kg, neprůchozí kabina 4/4, zdvih 12,5 m | neměnné, součást stavby
Venkovní terasy | Dlažba Rako Quarzit Outdoor rett. 60x60x2 cm, venkovní zásuvka a nezámrzný vodovodní kohout | neměnné, součást stavby
Žaluzie | Venkovní hliníkové vestavěné žaluzie, dálkově ovládané | neměnné, součást stavby
2. VNITŘNÍ STANDARDY
Koupelny a WC - zařizovací předměty
položka | popis položky | Cena vč. DPH | ilustrační foto
předstěnové systémy modul pro WC | Concept Kombifix UP320 s výplní a tlumící vložkou bez tlačítka hl. 12 cm | standart
Předstěnové systémy ovládací desky | Geberit Sigma 30 lesklá/matná/lesklá chrom | standart
WC | WC závěsné Ideal Standard odpad vodorovný Tesi RIMLESS vč.sedátka soft close - SET 360x530x337 mm bílá | standart
Zástěna | Zástěna sprchová čtverec SanSwiss sklo TOP LINE S rohový vstup 900x900x2000 mm aluchrom/čirá | standart
Zástěna | Zástěna sprchová dveře SanSwiss sklo TOP-line S Jednodílné posuvné dveře s pevnou stěnou v rovině 1200x2000 mm aluchrom/čiré AQ | standart
Zástěna | Zástěna sprchová boční SanSwiss sklo TOP-line S 900x2000 mm aluchróm/číre | standart
Vanička | Vanička litý mramor SanSwiss čtverec Livada 90x90x3,5 cm bílá | standart
v bytech je možné instalovat bezvaničkový systém s nerezovým odtokovým kanálkem
Vanička | Vanička litý mramor SanSwiss obdélník Livada W20AL 900x1200 mm bílá | standart
Sifon vanička | Sifon vaničkový SanSwiss - Sifon+přechodové koleno 40/50 mm 90 mm | standart
Umyvadlo - koupelna | Umyvadlo nábytkové Ideal Standard s otvorem Connect Air , s přepadem 60x46x16 cm bílá | standart
Baterie umyvadlo | Baterie umyvadlová Ideal Standard stojánková páková Tesi Piccolo bez odtokové garnitury chrom | standart
Topný žebřík | Radiátor koupelnový - CONCEPT 100 KTKM 600/1500 rovný středový 781 W (75/65/20) white RAL9016 | standart
Baterie sprcha | Baterie sprchová Grohe podomítková páková Eurosmart chrom | standart
Baterie sprcha | Příslušenství k bateriím Grohe - Rapido - Univerzální vestavbové těleso Smartbox 1/2" | standart
Baterie sprcha | Sprcha sprchový set Grohe Tempesta New Sprchová souprava, 2jet chrom | standart
Umyvadlo - WC | Umývátko klasické Ideal Standard s otvorem Connect Arc 35x26cm bílé | standart
Umyvadlo - WC | Baterie umyvadlová Ideal Standard stojánková páková Tesi bez odtk. garn. chrom | standart
Umyvadlo - WC | Příslušenství k sifonům - - Concept výpusť umyv., click/clack kulatý vysoký, malá zátka 5/4" chrom | standart
Umyvadlo - WC | Sifon umyvadlový , mosazný Easy lahvový 5/4",32 mm chrom | standart
Zrcadlo | Nábytek zrcadlo Amirro Lumina 2 LED pásky 60x80 cm | standart
Vana | Vana plastová Ideal Standard klasická Connect Air 1700x700 mm bílá | standart
Vana | Sifon vanový - plastový Concept s kulatou zátkou a ovládáním chrom | standart
Vana | Baterie vanová Ideal Standard nástěnná páková Tesi s příslušenstvím chrom | standart
Možné doplňky
položka | popis položky | Cena vč. DPH | ilustrační foto
Skříňka pod umyvadlo | Nábytek skříňka pod umyvadlo Ideal Standard Connect Air 530x409x517 mm lesklý bílý/matný bílý možno i jiné barvy dle nabídky - není součástí standardu | 15865,- Kč
Obklady a dlažby - koupelny a WC
položka | popis položky | Cena vč. DPH | ilustrační foto
Dlažba | Dlažba Rako Betonico 45x45 cm tmavě béžová | standart
Dlažba | Dlažba Rako Betonico 45x45 cm šedá | standart
Obklad | Obklad Rako Betonico 30x60 cm bílošedá | standart
Obklad | Obklad Rako Betonico 30x60 cm tmavě béžová | standart
Obklad | Obklad Rako Betonico 30x60 cm světle béžová | standart
Obklad | Obklad Rako Betonico 30x60 cm šedá | standart
Dlažby společné prostory
položka | popis položky | Cena vč. DPH | ilustrační foto
Dlažba | Dlažba Rako Betonico 45x45 cm tmavě béžová | neměnné, součást stavby
Obklad | Schodovka Rako keramická slinutá Betonico 30x60 cm světle béžová | neměnné, součást stavby
Obklad | Sokl Rako Betonico 60x9,5 cm světle béžová | neměnné, součást stavby
Vnitřní interiérové dveře
položka | popis položky | Cena vč. DPH | ilustrační foto
Vnitřní dveře | Porta Verte Home, Porta CPL bezfalcové, Porta CPL, obložková zárubeň | Možnost změny dekoru
Kování | 1106 HR | Možnost změny kování
Vstupní dveře do bytů | JAF Holz Eurowood Lada LA101 CPL Laminát DTD, bezpečnostní protipožární EI30 - DP3 (RC3) s průhledítkem, ocelová protipožární zárubeň | neměnné, součást stavby
Kování | 1106 HR | neměnné, součást stavby
Vinylové podlahy
položka | popis položky | Cena vč. DPH | ilustrační foto
Podlaha | Vinylová podlaha Vepo, FatraClick - navržený dekor Dub | Možnost změny dekoru
Soklová lišta | Soklová lišta dle vybrané varianty podlahy - navržený dekor Dub | Možnost změny dekoru
Domácí videotelefon
položka | popis položky | Cena vč. DPH | ilustrační foto
V bytech | Hikvision DS-KH6320-TE17" | neměnné, součást stavby
Venkovní tablo | Hikvision DS-KD3003 - E6 | neměnné, součást stavby
3. VIZUALIZACE KOUPELNY
VAR 1.
VAR 2.